## Hoja 1
ICN120 | Ud | Unidad interior de aire acondicionado con distribución por conducto rectangular, sistema aire-aire multi-split.
Unidad interior de aire acondicionado, con distribución por conducto rectangular, sistema aire-aire multi-split, para gas R-410A, bomba de calor, alimentación monofásica (230V/50Hz), modelo Conductos 22 "TOSHIBA", potencia frigorífica nominal 6 kW (temperatura de bulbo seco del aire interior 27°C, temperatura de bulbo húmedo del aire interior 19°C, temperatura de bulbo seco del aire exterior 35°C, temperatura de bulbo húmedo del aire exterior 24°C), caudal de aire en refrigeración 1000 m³/h, presión sonora a velocidad alta/baja en refrigeración 38/32 dBA, potencia calorífica nominal 7 kW (temperatura de bulbo seco del aire interior 20°C, temperatura de bulbo seco del aire exterior 7°C, temperatura de bulbo húmedo del aire exterior 6°C), caudal de aire en calefacción 1000 m³/h, presión sonora a velocidad alta/baja en calefacción 38/32 dBA, presión estática mínima/máxima 10/45 Pa, dimensiones 210x1100x450 mm, peso 22 kg, diámetro de conexión de la tubería de gas 1/2", diámetro de conexión de la tubería de líquido 1/4", con mando a distancia inalámbrico y receptor de infrarrojos. Incluso elementos para suspensión del techo. El precio no incluye la canalización ni el cableado eléctrico de alimentación.
Código |  | Unidad | Descripción | Rendimiento | Precio unitario | Importe
1 |  |  | Materiales
mt42tsb482e |  | Ud | Unidad interior de aire acondicionado, con distribución por conducto rectangular, sistema aire-aire multi-split, para gas R-410A, bomba de calor, alimentación monofásica (230V/50Hz), modelo Conductos 22 "TOSHIBA", potencia frigorífica nominal 6 kW (temperatura de bulbo seco del aire interior 27°C, temperatura de bulbo húmedo del aire interior 19°C, temperatura de bulbo seco del aire exterior 35°C, temperatura de bulbo húmedo del aire exterior 24°C), caudal de aire en refrigeración 1000 m³/h, presión sonora a velocidad alta/baja en refrigeración 38/32 dBA, potencia calorífica nominal 7 kW (temperatura de bulbo seco del aire interior 20°C, temperatura de bulbo seco del aire exterior 7°C, temperatura de bulbo húmedo del aire exterior 6°C), caudal de aire en calefacción 1000 m³/h, presión sonora a velocidad alta/baja en calefacción 38/32 dBA, presión estática mínima/máxima 10/45 Pa, dimensiones 210x1100x450 mm, peso 22 kg, diámetro de conexión de la tubería de gas 1/2", diámetro de conexión de la tubería de líquido 1/4", con mando a distancia inalámbrico y receptor de infrarrojos. | 1 | 1107 | 1107
mt42www090 |  | Ud | Kit de soportes para suspensión del techo, formado por cuatro varillas roscadas de acero galvanizado, con sus tacos, tuercas y arandelas correspondientes. | 1 | 22 | 22
|  |  |  | Subtotal materiales: |  | 1129
2 |  |  | Mano de obra
mo005 |  | h | Oficial 1ª instalador de climatización. | 1 | 19.42 | 19.42
mo104 |  | h | Ayudante instalador de climatización. | 1 | 17.86 | 17.86
|  |  |  | Subtotal mano de obra: |  | 37.28
3 |  |  | Costes directos complementarios
|  | % | Costes directos complementarios | 2 | 1166.28 | 23.33
Coste de mantenimiento decenal: 333,09€ en los primeros 10 años. |  |  |  | Costes directos (1+2+3): |  | 1189.61