## Hoja 1
ICV010 | Ud |  | Unidad aire-agua bomba de calor reversible, para instalación en exterior.
Unidad exterior bomba de calor reversible, modelo Estía Rua 17 "TOSHIBA", para gas R-410A, alimentación monofásica (230V/50Hz), SCOP 3,68, potencia calorífica nominal 17,1 kW, potencia calorífica máxima 21,8 kW, COP 4,1 (clase energética A+) (temperatura del aire exterior 7°C, temperatura de salida del agua 35°C), potencia frigorífica nominal 14,9 kW, EER 3 (temperatura del aire exterior 35°C, temperatura de salida del agua 7°C), temperatura de impulsión del agua en calefacción de 20 a 60°C, temperatura de impulsión del agua en refrigeración de 5 a 18°C, con una unidad exterior aire-agua RUA-CP1701H8, con compresor tipo Twin Rotary, con tecnología Inverter, dimensiones 1141x584x1579 mm, peso 191 kg, presión sonora 40 dBA, potencia sonora 71 dBA, y control remoto por cable. Totalmente montada, conexionada y puesta en marcha por la empresa instaladora para la comprobación de su correcto funcionamiento.
Código |  | Unidad |  | Descripción | Rendimiento | Precio unitario | Importe
1 |  |  |  | Materiales
mt42tsb345a |  | Ud |  | Unidad exterior bomba de calor reversible, modelo Estía Rua 17 "TOSHIBA", para gas R-410A, alimentación monofásica (230V/50Hz), SCOP 3,68, potencia calorífica nominal 17,1 kW, potencia calorífica máxima 21,8 kW, COP 4,1 (clase energética A+) (temperatura del aire exterior 7°C, temperatura de salida del agua 35°C), potencia frigorífica nominal 14,9 kW, EER 3 (temperatura del aire exterior 35°C, temperatura de salida del agua 7°C), temperatura de impulsión del agua en calefacción de 20 a 60°C, temperatura de impulsión del agua en refrigeración de 5 a 18°C, con una unidad exterior aire-agua RUA-CP1701H8, con compresor tipo Twin Rotary, con tecnología Inverter, dimensiones 1141x584x1579 mm, peso 191 kg, presión sonora 40 dBA, potencia sonora 71 dBA, y control remoto por cable. | 1 | 9816 | 9816
[5 empty] | Subtotal materiales: |  | 9816
2 |  |  |  | Mano de obra
mo005 |  | h |  | Oficial 1ª instalador de climatización. | 3.71 | 19.42 | 72.05
mo104 |  | h |  | Ayudante instalador de climatización. | 3.71 | 17.86 | 66.26
[5 empty] | Subtotal mano de obra: |  | 138.31
3 |  |  |  | Costes directos complementarios
|  | % |  | Costes directos complementarios | 2 | 9954.31 | 199.09
Coste de mantenimiento decenal: 6.498,18€ en los primeros 10 años. |  |  |  |  | Costes directos (1+2+3): |  | 10153.4