## Hoja 1
IBP510 | Ud |  | Derivación para línea frigorífica de líquido y de gas.
Derivación de línea frigorífica formada por dos colectores, uno para la línea de líquido y otro para la línea de gas, de 4 salidas cada uno, modelo RBM-HY1043E "TOSHIBA".
Código |  | Unidad |  | Descripción | Rendimiento | Precio unitario | Importe
1 |  |  |  | Materiales
mt42tsb530a |  | Ud |  | Conjunto de dos colectores, uno para la línea de líquido y otro para la línea de gas, de 4 salidas cada uno, modelo RBM-HY1043E "TOSHIBA", con una capacidad máxima de unidades interiores conectadas aguas abajo menor de 39,8 kW. | 1 | 179 | 179
[5 empty] | Subtotal materiales: |  | 179
2 |  |  |  | Mano de obra
mo005 |  | h |  | Oficial 1ª instalador de climatización. | 0.054 | 17.82 | 0.96
mo104 |  | h |  | Ayudante instalador de climatización. | 0.054 | 16.1 | 0.87
[5 empty] | Subtotal mano de obra: |  | 1.83
3 |  |  |  | Costes directos complementarios
|  | % |  | Costes directos complementarios | 2 | 180.83 | 3.62
Coste de mantenimiento decenal: 64,56€ en los primeros 10 años. |  |  |  |  | Costes directos (1+2+3): |  | 184.45