## Hoja 1
ICN100 | Ud |  | Unidad interior de aire acondicionado, de pared, sistema aire-aire multi-split.
Unidad interior de aire acondicionado, de pared, sistema aire-aire multi-split, para gas R-410A, bomba de calor, alimentación monofásica (230V/50Hz), modelo RAS-B10N3KVP-E "TOSHIBA", potencia frigorífica nominal 2,5 kW (temperatura de bulbo seco del aire interior 27°C, temperatura de bulbo húmedo del aire interior 19°C, temperatura de bulbo seco del aire exterior 35°C, temperatura de bulbo húmedo del aire exterior 24°C), caudal de aire en refrigeración 630 m³/h, presión sonora a velocidad alta/baja, en refrigeración: 42/27 dBA, potencia sonora a velocidad alta, en refrigeración: 57 dBA, caudal de aire en calefacción 708 m³/h, presión sonora a velocidad alta/baja, en calefacción: 43/27 dBA, potencia sonora a velocidad alta, en calefacción: 58 dBA, dimensiones 275x790x225 mm, peso 10 kg, diámetro de conexión de la tubería de gas 3/8", diámetro de conexión de la tubería de líquido 1/4". El precio no incluye la canalización ni el cableado eléctrico de alimentación.
Código |  | Unidad |  | Descripción | Rendimiento | Precio unitario | Importe
1 |  |  |  | Materiales
mt42tsb472a |  | Ud |  | Unidad interior de aire acondicionado, de pared, sistema aire-aire multi-split, para gas R-410A, bomba de calor, alimentación monofásica (230V/50Hz), modelo RAS-B10N3KVP-E "TOSHIBA", potencia frigorífica nominal 2,5 kW (temperatura de bulbo seco del aire interior 27°C, temperatura de bulbo húmedo del aire interior 19°C, temperatura de bulbo seco del aire exterior 35°C, temperatura de bulbo húmedo del aire exterior 24°C), caudal de aire en refrigeración 630 m³/h, presión sonora a velocidad alta/baja, en refrigeración: 42/27 dBA, potencia sonora a velocidad alta, en refrigeración: 57 dBA, caudal de aire en calefacción 708 m³/h, presión sonora a velocidad alta/baja, en calefacción: 43/27 dBA, potencia sonora a velocidad alta, en calefacción: 58 dBA, dimensiones 275x790x225 mm, peso 10 kg, diámetro de conexión de la tubería de gas 3/8", diámetro de conexión de la tubería de líquido 1/4". | 1 | 500 | 500
[5 empty] | Subtotal materiales: |  | 500
2 |  |  |  | Mano de obra
mo005 |  | h |  | Oficial 1ª instalador de climatización. | 1.072 | 18.13 | 19.44
mo104 |  | h |  | Ayudante instalador de climatización. | 1.072 | 16.4 | 17.58
[5 empty] | Subtotal mano de obra: |  | 37.02
3 |  |  |  | Costes directos complementarios
|  | % |  | Costes directos complementarios | 2 | 537.02 | 10.74
Coste de mantenimiento decenal: 153,37€ en los primeros 10 años. |  |  |  |  | Costes directos (1+2+3): |  | 547.76