## Hoja 1
IBP510 | Ud |  | Derivación para línea frigorífica de líquido y de gas.
Derivación de línea frigorífica formada por conjunto de dos juntas, una para la línea de líquido y otra para la línea de gas, modelo RBM-BY55E "TOSHIBA", con un rango de capacidad total de las unidades interiores conectadas aguas abajo de menos de 6,4.
Código |  | Unidad |  | Descripción | Rendimiento | Precio unitario | Importe
1 |  |  |  | Materiales
mt42tsb520a |  | Ud |  | Conjunto de dos juntas, una para la línea de líquido y otra para la línea de gas, modelo RBM-BY55E "TOSHIBA", con un rango de capacidad total de las unidades interiores conectadas aguas abajo de menos de 6,4. | 1 | 139 | 139
[5 empty] | Subtotal materiales: |  | 139
2 |  |  |  | Mano de obra
mo005 |  | h |  | Oficial 1ª instalador de climatización. | 0.054 | 23.74 | 1.28
mo104 |  | h |  | Ayudante instalador de climatización. | 0.054 | 21.9 | 1.18
[5 empty] | Subtotal mano de obra: |  | 2.46
3 |  |  |  | Costes directos complementarios
|  | % |  | Costes directos complementarios | 2 | 141.46 | 2.83
Coste de mantenimiento decenal: 50,50€ en los primeros 10 años. |  |  |  |  | Costes directos (1+2+3): |  | 144.29